## 封面
文档编号：
受控状态
发 放 号
KJ98B-F(C)矿用隔爆兼本安通信基站项目
RF433软件系统测试用例
【V1.0】
拟 制：
校 对：
审 核：
批 准：
营口瑞华高新科技有限公司
|  |  |  | 年 | 月 | 日
【内部资料 请勿外传 侵权必究】

## 修订历史记录
修订历史记录
日 期 | 版本 | 说 明 | 作 者
2013-12-31 | V1.0 | rf433自测用例初稿 | 曲健宁
2013-01-17 | V1.1 | 增加rf433驱动的压力测试 | 姚伦
2013-01-28 | V1.2 | 明确测试用例发送报文个数 明确测试无线频段 明确测试网络ID号 | 姚伦，曲健宁

## 测试信息
测试信息
项目名称 | KJ98-F存储通信板
版本 | V1.1
测试模块 | rf433
测试目的 | 开发人员内测
测试用例编写人员 | 曲健宁
测试用例执行人员 | 曲健宁，姚伦
测试时间 | 2014/01/20 - 2014/01/24

## 测试用例
用例编写 | [5 empty] | 用例执行
测试类别 | 级别 | 测试编号 | 测试项 | 测试内容及方法 | 预期结果 | 测试记录及结果 | 测试结论
433驱动测试 | H | T-RF433-001 | 驱动单向收发能力测试 | 1，两台存储板挂载2D717无线模块，办公室环境下； 2，使用默认的配置参数，1台存储板设为接收模式，一台存储板设为发送模式； 3，测试程序需要有收发计数统计功能； 4，两设备距离间隔10米内，持续收发数据10000个报文； 5，数据收发完成后，查看发送端与接收端的计数统计； | 1，收发数据正常； 2，数据误码率在1%以内；
| H | T-RF433-002 | 驱动双向收发能力测试 | 1，两台存储板挂载2D717无线模块，办公室环境下； 2，使用默认的配置参数，1台存储板设为写读模式，一台存储板设为读写模式； 3，测试程序需要有收发计数统计功能； 4，两设备距离间隔10米内，持续收发数据10000个报文； 5，数据收发完成后，查看发送端与接收端的计数统计； | 1，收发数据正常； 2，数据误码率在1%以内；
| H | T-RF433-003 | 驱动不同无线频率下收发测试 | 1，两台存储板挂载2D717无线模块，办公室环境下； 2，1台存储板设为接收模式，使用频率参数470M/472M/474M/476M/478M/480M/482M/484M/486M/488M/490M/492M/494M/496M/498M/500M不同的配置，一台存储板设为发送模式，使用频率参数470M/472M/474M/476M/478M/480M/482M/484M/486M/488M/490M/492M/494M/496M/498M/500M不同的配置； 3，测试程序需要有收发计数统计功能； 4，两设备距离间隔10米内，持续收发数据10000个报文； 5，数据收发完成后，查看发送端与接收端的计数统计； | 1，相同频率下收发数据正常，不同频率下不能接收数据； 2，数据误码率在1%以内；
| H | T-RF433-004 | 驱动不同无线网络ID下收发测试 | 1，两台存储板挂载2D717无线模块，办公室环境下； 2，1台存储板设为接收模式，网络ID配置为0/10/50/100/255，一台存储板设为发送模式，网络ID配置为0/10/50/100/255； 3，测试程序需要有收发计数统计功能； 4，两设备距离间隔10米内，持续收发数据10000个报文； 5，数据收发完成后，查看发送端与接收端的计数统计； | 1，相同网络ID下收发数据正常，不同网络ID下不能接收数据； 2，数据误码率在1%以内；
| H | T-RF433-005 | 驱动不同速率下收发测试 | 1，两台存储板挂载2D717无线模块，办公室环境下； 2，1台存储板设为接收模式，速率配置为2K/5K/10K/25K/50K，一台存储板设为发送模式，速率配置为2K/5K/10K/25K/50K； 3，测试程序需要有收发计数统计功能； 4，两设备距离间隔10米内，持续收发数据10000个报文； 5，数据收发完成后，查看发送端与接收端的计数统计； | 1，相同速率下收发数据正常，不同速率下不能接收数据； 2，数据误码率在1%以内；
| H | T-RF433-006 | 驱动可靠性测试 | 1，两台存储板挂载2D717无线模块，办公室环境下； 2，使用配置参数无线频率=480M，网络ID=01，速率=10K，1台存储板设为写读模式，一台存储板设为读写模式； 3，测试程序需要有收发计数统计功能； 4，两设备距离间隔10米内，持续收发数据24小时； 5，数据收发完成后，查看发送端与接收端的计数统计； | 1，收发数据正常； 2，数据误码率在1%以内； 3，至少收发报文个数XXX； | 删除
| H | T-RF433-007 | 驱动压力测试 | 1，两台存储板挂载2D717无线模块，办公室环境下； 2，使用默认的配置参数，1台存储板设为接收模式，一台存储板设为发送模式且数据包发送无间隔时间； 3，测试程序需要有收发计数统计功能； 4，两设备距离间隔10米内，持续收发数据24小时； 5，数据收发完成后，查看发送端与接收端的计数统计； | 1，收发数据正常； 2，数据误码率在1%以内； 3，至少收发报文个数XXX；
433无线传感器协议功能测试 | H | T-RF433-008 | 433无线传感器注册 | 1，两台存储板挂载2D717无线模块，办公室环境下； 2，使用默认的配置参数，1台存储板设为rfrepeater，一台存储板设为rf433_se433_test； 3，任意次序启动rfrepeater和rf433_se433_test； 4，两设备距离间隔10米内，查看设备协议状态； | 1，rfrepeater先启动，se433模拟器能够正常注册； 2，rf433_se433_test先启动，se433模拟器按照延时算法延时后，也能够正常注册；
| H | T-RF433-009 | 433无线传感器数据查询 | 1，两台存储板挂载2D717无线模块，办公室环境下； 2，使用默认的配置参数，1台存储板设为rfrepeater，一台存储板设为rf433_se433_test； 3，rf433_se433传感器模拟器已经正常注册； 4，两设备距离间隔10米内，查看设备协议状态； | 1，rfrepeater能够按照传感器的个数计算轮询延时时间，并周期性的查询传感器的数据；
| H | T-RF433-010 | RSWP433协议UDP报文 | 1，两台存储板挂载2D717无线模块，办公室环境下； 2，使用默认的配置参数，1台存储板设为rfrepeater，一台存储板设为rf433_se433_test； 3，rf433_se433传感器模拟器已经正常注册； 4，设置rfrepeater的服务器IP/PORT为PC机IP/PORT； 5，在PC机上打开监听程序，过滤特定的UDP报文； | 1，当rfrepeater查询到数据后，能够组织UDP报文，并发送报文至配置的IP/PORT； 2，在PC上抓包检查UDP的内容格式正确；
433无线模块配置测试 | H | T-RF433-011 | WEB页面配置无线网络netid | 1，1台存储板挂载2D717无线模块； 2，使用WEB页面配置无线网络netid； 3，在telnet下使用rfcli查看配置； 4，在telnet下使用nvram工具查看配置参数rf433_net_id | 1，rfcli配置结果与WEB页面配置参数一致； 2，nvram配置结果与WEB页面配置参数一致；
| H | T-RF433-012 | WEB页面配置无线网络接收地址 | 1，1台存储板挂载2D717无线模块； 2，使用WEB页面配置无线接收地址； 3，在telnet下使用rfcli查看配置； 4，在telnet下使用nvram工具查看配置参数rf433_rcv_addr | 1，rfcli配置结果与WEB页面配置参数一致； 2，nvram配置结果与WEB页面配置参数一致；
| H | T-RF433-013 | WEB页面配置服务器IP地址 | 1，1台存储板挂载2D717无线模块； 2，使用WEB页面配置服务器IP地址； 3，在telnet下使用rfcli查看配置； 4，在telnet下使用nvram工具查看配置参数rf433_srv_ip | 1，rfcli配置结果与WEB页面配置参数一致； 2，nvram配置结果与WEB页面配置参数一致；
| H | T-RF433-014 | WEB页面配置服务器UDP端口号 | 1，1台存储板挂载2D717无线模块； 2，使用WEB页面配置服务器UDP端口号； 3，在telnet下使用rfcli查看配置； 4，在telnet下使用nvram工具查看配置参数rf433_udp_port | 1，rfcli配置结果与WEB页面配置参数一致； 2，nvram配置结果与WEB页面配置参数一致；
| H | T-RF433-015 | CLI命令行查询SE433传感器列表 | 1，三台存储板挂载2D717无线模块，办公室环境下； 2，使用默认的配置参数，1台存储板设为rfrepeater，2台存储板设为rf433_se433_test； 3，任意次序启动rfrepeater和rf433_se433_test； 4，在telnet下使用rfcli查看配置； | 1，注册完成后，rfcli能够查询到2台传感器的信息，包括请求/应答次数，传感器数据等信息； | 不具备测试条件，只能测试1台SE433传感器测试
433无线通信距离测试 | H | T-RF433-016 | 地面空阔环境下500米通信距离测试 | 1，两台存储板挂载2D717无线模块，室外空旷环境下； 2，使用默认的配置参数，1台存储板设为接收模式，一台存储板设为发送模式； 3，测试程序需要有收发计数统计功能； 4，两设备距离间隔视距500米，持续收发数据10000个报文； 5，数据收发完成后，查看发送端与接收端的计数统计； | 1，收发数据正常； 2，数据误码率在1%以内； 3，至少收发报文个数XXX； | 不具备测试条件，只能进行室内50米距离测试
433无线通信容量测试 | H | T-RF433-017 | 32个传感器单台基站通信测试 | 1，33台存储板挂载2D717无线模块，办公室环境下； 2，使用默认的配置参数，1台存储板设为rfrepeater，32台存储板设为rf433_se433_test； 3，任意次序启动rfrepeater和rf433_se433_test； 4，在telnet下使用rfcli查看配置； | 1，32台se433传感器能够正常注册； 2，注册完成后，rfcli能够查询到32台传感器的信息，包括请求/应答次数，传感器数据等信息； 3，rfrepeater按照1秒钟的频率轮询所有传感器，并将返回的数据封装成UDP报文发送至指定的服务器； | 不具备测试条件，暂时不测
433无线通信易用性测试 | M | T-RF433-018 | 用户操作配置界面测试 | 1，1台存储板挂载2D717无线模块； 2，使用WEB页面配置各种rf433参数； 3，检查配置； | 1，配置WEB页面RF433模块参数时，给与适当的参数提示信息；
| M | T-RF433-019 | 用户查看协议状态测试 | 1，33台存储板挂载2D717无线模块，办公室环境下； 2，使用默认的配置参数，1台存储板设为rfrepeater，32台存储板设为rf433_se433_test； 3，任意次序启动rfrepeater和rf433_se433_test； 4，在WEB页面下查看传感器的状态； | 1，32台传感器状态能够在WEB页面正确显示； | 不具备测试条件，暂时不测
433无线通信安全性测试 | H | T-RF433-020 | 非法传感器接入测试 | 1，3台存储板挂载2D717无线模块，办公室环境下； 2，使用默认的配置参数，1台存储板设为rfrepeater，1台存储板设为rf433_se433_test，1台模拟非法传感器，配置不同的netid/freq/rate； 3，任意次序启动rfrepeater、rf433_se433_test和模拟非法传感器； 4，两设备距离间隔10米内，查看设备协议状态； | 1，rfrepeater和rf433_se433_test能够正常通信； 2，模拟非法传感器不能接入rfrepeater； | 不具备测试条件，暂时不测
| L | T-RF433-021 | 非法基站监听测试 |  |  | 不具备测试条件，暂时不测
433无线通信性能测试 | L | T-RF433-022
433无线通信存储测试 | L | T-RF433-023
433无线通信压力测试 | L | T-RF433-024
433无线通信可靠性测试 | H | T-RF433-025 | RSWP433协议长时间工作测试 | 1，两台存储板挂载2D717无线模块，办公室环境下； 2，使用默认的配置参数，1台存储板设为rfrepeater，一台存储板设为rf433_se433_test； 3，rf433_se433传感器模拟器已经正常注册； 4，设置rfrepeater的服务器IP/PORT为PC机IP/PORT； 5，在PC机上打开监听程序，过滤特定的UDP报文； 6，两设备距离间隔10米内，持续收发数据24小时； 7，数据收发完成后，查看rfrepeater和rf433_se433_test的状态 | 1，rfrepeater和rf433_se433_test能够正常通信； 2，rfrepeater和rf433_se433_test能够稳定在轮询状态收发数据；
433无线通信可恢复性测试 | H | T-RF433-026 | 设备断电重启测试 | 1，两台存储板挂载2D717无线模块，办公室环境下； 2，使用非默认的配置参数，1台存储板设为rfrepeater，一台存储板设为rf433_se433_test； 3，rf433_se433传感器模拟器已经正常注册； 4，设置rfrepeater的服务器IP/PORT为PC机IP/PORT； 5，两设备距离间隔10米内，正常收发数据； 6，将repeater存储板断电重启； 7，查看rfrepeater存储板程序状态； | 1，重启后，rfrepeater能够重新读取nvram中的配置； 2，重启后rfrepeater能够重新接受se433模拟器的注册请求，并在注册后轮询se433传感器；
433无线通信异常测试 | H | T-RF433-027 | 报文冲突异常测试 | 1，3台存储板挂载2D717无线模块，办公室环境下； 2，使用默认的配置参数，1台存储板设为rfrepeater，2台存储板设为rf433_se433_test； 3，同时启动rfrepeater和rf433_se433_test； 4，两设备距离间隔10米内，查看设备协议状态； | 1，报文冲突后，rfrepeater能够记录报文丢失次数； 2，rfrepeater能够在下一个周期重发数据查询报文； | 不具备测试条件，暂时不测
| H | T-RF433-028 | 传感器丢失异常测试 | 1，2台存储板挂载2D717无线模块，办公室环境下； 2，使用默认的配置参数，1台存储板设为rfrepeater，1台存储板设为rf433_se433_test； 3，任意次序随机启动rfrepeater和rf433_se433_test； 4，两设备距离间隔10米内，当se433传感器注册成功后，切断se433传感器模拟板的电源； 5，使用rfcli查看repeater程序状态； | 1，当se433传感器断电后，rfrepeater能够继续发送5次数据查询报文； 2，当超过5次se433传感器仍然不应答数据后，rfrepeater认为此传感器断线，踢出此se433传感器；
| H | T-RF433-029 | 无线干扰异常测试 | 1，3台存储板挂载2D717无线模块，办公室环境下； 2，使用默认的配置参数，1台存储板设为rfrepeater，1台存储板设为rf433_se433_test，1台模拟无线干扰器； 3，任意次序启动rfrepeater、rf433_se433_test和模拟无线干扰器； 4，模拟无线干扰器不断的随机切换netid/wfreq/rate进行干扰； 5，两设备距离间隔10米内，持续通信1小时，查看设备协议状态； | 1，rfrepeater和rf433_se433_test能够正常通信； 2，当干扰器的无线报文与正常通信报文冲突时，rfrepeater能够在后续周期内重发数据查询报文； | 不具备测试条件，暂时不测
| H | T-RF433-030 | 基站重启异常测试 | 同T-RF433-026
| H | T-RF433-031 | 传感器异常重启测试 | 同T-RF433-028

## 问题总结
问题列表
测试内容 | 测试结果 | 问题级别 | 测试人员意见 | 开发人员意见
问题汇总
严重问题
一般问题
建议问题
汇总